## Hoja 1
MBG021 | m³ |  | Subbase granular, con agregados reciclados.
Subbase granular con zahorra reciclada de hormigón, 0/40 mm, y compactación al 95% del Proctor Modificado con medios mecánicos, en tongadas de 30 cm de espesor, hasta alcanzar una densidad seca no inferior al al 95% del Proctor Modificado de la máxima obtenida en el ensayo Proctor Modificado, para mejora de las propiedades resistentes del terreno. El precio no incluye la realización del ensayo Proctor Modificado.
Código |  | Unidad |  | Descripción | Cantidad | Costo unitario | Costo parcial
1 |  |  |  | Materiales
mt01zao010a |  | t |  | Zahorra reciclada de hormigón, de granulometría comprendida entre 0 y 40 mm, suministrada mediante camión. | 2.4 | 145.78 | 349.87
[5 empty] | Subtotal materiales: |  | 349.87
2 |  |  |  | Equipo
mq02rot030b |  | h |  | Compactador tándem autopropulsado, de 63 kW, de 9,65 t, ancho de trabajo 168 cm. | 0.11 | 32137.5 | 3535.12
mq04dua020b |  | h |  | Dumper de descarga frontal de 2 t de carga útil. | 0.11 | 7266.2 | 799.28
mq02cia020j |  | h |  | Camión cisterna, de 8 m³ de capacidad. | 0.011 | 83213.1 | 915.34
[5 empty] | Subtotal equipo: |  | 5249.74
3 |  |  |  | Mano de obra
mo113 |  | h |  | Ayudante de albañil. | 0.214 | 23426.3 | 5013.22
[5 empty] | Subtotal mano de obra: |  | 5013.22
4 |  |  |  | Herramientas
|  | % |  | Herramientas | 2 | 10612.8 | 212.26
[5 empty] | Costos directos (1+2+3+4): |  | 10825.1