## Hoja 1
MLB020 | m | Cordón de piedra natural.
Cordón recto de granito Blanco Berrocal, formado por piezas de 10x15 cm de sección, longitud libre entre 50 y 100 cm, aristas matadas de 3 mm, caras vistas y cantos aserrados, para colocación en viales, sobre base de hormigón masivo H-20, clase de exposición ambiental A1, tamaño máximo del agregado 19,0 mm, consistencia plástica de 20 cm de espesor y 10 cm de ancho a cada lado del cordón, colado desde camión, extendido y vibrado, con acabado reglado, según pendientes del proyecto y colocado sobre explanada con índice CBR > 5 (California Bearing Ratio), no incluida en este precio.
Código |  | Unidad | Descripción | Cantidad | Costo unitario | Costo parcial
1 |  |  | Materiales
mt10hmf080Ff |  | m³ | Hormigón masivo H-20, clase de exposición ambiental A1, tamaño máximo del agregado 19 mm, consistencia plástica, elaborado, según CIRSOC 201 2005. | 0.084 | 3181.9 | 267.28
mt08aaa010a |  | m³ | Agua. | 0.006 | 25.08 | 0.15
mt01arg005a |  | t | Arena de cantera, para mortero preparado en obra. | 0.007 | 282.15 | 1.98
mt08cem000g |  | kg | Cemento gris en sacos. | 1 | 4.81 | 4.81
mt18jbp020aaa |  | m | Cordón recto de granito Blanco Berrocal, formado por piezas de 10x15 cm de sección, longitud libre entre 50 y 100 cm, aristas matadas de 3 mm, caras vistas y cantos aserrados. | 1 | 199.69 | 199.69
|  |  |  | Subtotal materiales: |  | 473.91
2 |  |  | Equipo
mq06hor010 |  | h | Hormigonera eléctrica con una capacidad de amasado de 160 l. | 0.006 | 2414.51 | 14.49
|  |  |  | Subtotal equipo: |  | 14.49
3 |  |  | Mano de obra
mo041 |  | h | Oficial albañil de obra civil. | 0.356 | 33952.7 | 12087.16
mo087 |  | h | Medio oficial albañil de obra civil. | 0.394 | 25378.9 | 9999.29
|  |  |  | Subtotal mano de obra: |  | 22086.45
4 |  |  | Herramientas
|  | % | Herramientas | 2 | 22574.85 | 451.5
Coste de mantenimiento decenal: $ 2.072,37 en los primeros 10 años. |  |  |  | Costos directos (1+2+3+4): |  | 23026.35