## Hoja 1
MLD010 | m | Borde de traviesas de madera.
Borde formado por una traviesa de madera de roble envejecida, de 18x12 cm, colocada horizontalmente sobre el terreno.
Código |  |  | Unidad | Descripción | Cantidad | Costo unitario | Costo parcial
1 |  |  |  | Materiales
mt18bma010e |  |  | m | Traviesa de madera de roble envejecida, de 18x12 cm. | 1.2 | 122.03 | 146.44
[5 empty] | Subtotal materiales: |  | 146.44
2 |  |  |  | Mano de obra
mo087 |  |  | h | Medio oficial albañil de obra civil. | 0.356 | 8905.02 | 3170.19
[5 empty] | Subtotal mano de obra: |  | 3170.19
3 |  |  |  | Herramientas
|  |  | % | Herramientas | 2 | 3316.63 | 66.33
Coste de mantenimiento decenal: $ 1.745,61 en los primeros 10 años. |  |  |  |  | Costos directos (1+2+3): |  | 3382.96