## Hoja 1
MLD120 | m |  | Borde metálico de acero galvanizado.
Borde metálico de piezas flexibles de chapa lisa de acero galvanizado de 16 a 20 micras, de 100 mm de altura, 2,0 mm de espesor, acabado natural, dispuestas linealmente con superposición entre ellas y unidas entre sí mediante pestañas de anclaje, fijadas al terreno con estacas metálicas, para delimitar espacios y separar materiales de pavimentación.
Código |  | Unidad |  | Descripción | Cantidad | Costo unitario | Costo parcial
1 |  |  |  | Materiales
mt18bme040a |  | m |  | Borde metálico de piezas flexibles de chapa lisa de acero galvanizado de 16 a 20 micras, de 100 mm de altura, 2 mm de espesor, acabado natural, dispuestas linealmente con superposición entre ellas y unidas entre sí mediante pestañas de anclaje, fijadas al terreno con estacas metálicas, incluso pestañas de anclaje y estacas metálicas para fijación al terreno. | 1.05 | 90.04 | 94.54
[5 empty] | Subtotal materiales: |  | 94.54
2 |  |  |  | Mano de obra
mo041 |  | h |  | Oficial albañil de obra civil. | 0.356 | 11912.7 | 4240.91
[5 empty] | Subtotal mano de obra: |  | 4240.91
3 |  |  |  | Herramientas
|  | % |  | Herramientas | 2 | 4335.45 | 86.71
Coste de mantenimiento decenal: $ 1.684,84 en los primeros 10 años. |  |  |  |  | Costos directos (1+2+3): |  | 4422.16