## Hoja 1
MLR010 | m |  | Cuneta prefabricada de hormigón.
Cuneta formada por piezas prefabricadas de hormigón bicapa, 8/6,5x50x50 cm, sobre base de hormigón masivo H-20, clase de exposición ambiental A1, tamaño máximo del agregado 19,0 mm, consistencia plástica de 20 cm de espesor, colado desde camión, extendido y vibrado, con acabado reglado, según pendientes del proyecto y colocado sobre explanada con índice CBR > 5 (California Bearing Ratio), no incluida en este precio.
Código |  | Unidad |  | Descripción | Cantidad | Costo unitario | Costo parcial
1 |  |  |  | Materiales
mt10hmf080Ff |  | m³ |  | Hormigón masivo H-20, clase de exposición ambiental A1, tamaño máximo del agregado 19 mm, consistencia plástica, elaborado, según CIRSOC 201 2005. | 0.2 | 3181.9 | 636.38
mt08aaa010a |  | m³ |  | Agua. | 0.006 | 25.08 | 0.15
mt01arg005a |  | t |  | Arena de cantera, para mortero preparado en obra. | 0.018 | 282.15 | 5.08
mt08cem000g |  | kg |  | Cemento gris en sacos. | 2.75 | 4.81 | 13.23
mt11cun120a |  | Ud |  | Pieza prefabricada de hormigón bicapa para cuneta, 8/6,5x50x50 cm. | 2.1 | 41.38 | 86.9
[5 empty] | Subtotal materiales: |  | 741.74
2 |  |  |  | Equipo
mq06hor010 |  | h |  | Hormigonera eléctrica con una capacidad de amasado de 160 l. | 0.008 | 2414.51 | 19.32
[5 empty] | Subtotal equipo: |  | 19.32
3 |  |  |  | Mano de obra
mo041 |  | h |  | Oficial albañil de obra civil. | 0.332 | 33952.7 | 11272.3
mo087 |  | h |  | Medio oficial albañil de obra civil. | 0.579 | 25378.9 | 14694.4
[5 empty] | Subtotal mano de obra: |  | 25966.7
4 |  |  |  | Herramientas
|  | % |  | Herramientas | 2 | 26727.7 | 534.55
Coste de mantenimiento decenal: $ 2.453,61 en los primeros 10 años. |  |  |  |  | Costos directos (1+2+3+4): |  | 27262.3