## Hoja 1
MPD021 | m² | Cantero de infiltración.
Cantero de infiltración formado por geotextil de polipropileno, (120 g/m²), rejilla alveolar de polietileno de alta densidad estable a los rayos UV, de 73x73x7 cm, color verde y relleno de las celdas con grava filtrante sin clasificar. El precio no incluye la base soporte ni el pavimento drenante.
Código |  |  | Unidad | Descripción | Cantidad | Costo unitario | Costo parcial
1 |  |  |  | Materiales
mt01ard030b |  |  | t | Grava filtrante sin clasificar. | 0.147 | 296.88 | 43.64
mt18rad020a |  |  | m² | Rejilla alveolar de polietileno de alta densidad estable a los rayos UV, de 73x73x7 cm, color verde, para ejecución de superficies transitables con césped o agregado. | 1 | 125.4 | 125.4
mt14gso030aaae |  |  | m² | Geotextil no tejido sintético, termosoldado, de polipropileno, con una resistencia a la tracción longitudinal de 8 kN/m, una resistencia a la tracción transversal de 10,1 kN/m, una apertura de cono al ensayo de perforación dinámica según ISO 13433 inferior a 40 mm, resistencia CBR a punzonamiento 0,3 kN y una masa superficial de 120 g/m². | 1 | 1290.08 | 1290.08
[5 empty] | Subtotal materiales: |  | 1459.12
2 |  |  |  | Mano de obra
mo087 |  |  | h | Medio oficial albañil de obra civil. | 0.297 | 24314.7 | 7221.47
[5 empty] | Subtotal mano de obra: |  | 7221.47
3 |  |  |  | Herramientas
|  |  | % | Herramientas | 2 | 8680.59 | 173.61
Coste de mantenimiento decenal: $ 929,69 en los primeros 10 años. |  |  |  |  | Costos directos (1+2+3): |  | 8854.2