## Hoja 1
MPP010 | m² | Piso de baldosas de piedra natural recibidas con mortero.
Pavimento para uso exterior en áreas peatonales y calles residenciales, de baldosas de piezas regulares de granito Blanco Berrocal, de 60x40x4 cm, acabado flameado de la superficie vista, cantos aserrados, recibidas sobre capa de mortero de cemento 1:4; rejuntadas con lechada de cemento 1/2 CEM II/B-P 32,5 R; realizado sobre solera de hormigón masivo (H-20, clase de exposición ambiental A1, tamaño máximo del agregado 19,0 mm, consistencia plástica), de 20 cm de espesor, colado desde camión con extendido y vibrado, con acabado reglado, y explanada con índice CBR > 5 (California Bearing Ratio), no incluida en este precio.
Código |  | Unidad | Descripción | Cantidad | Costo unitario | Costo parcial
1 |  |  | Materiales
mt10hmf080Ff |  | m³ | Hormigón masivo H-20, clase de exposición ambiental A1, tamaño máximo del agregado 19 mm, consistencia plástica, elaborado, según CIRSOC 201 2005. | 0.15 | 2395.89 | 359.38
mt09mor010e |  | m³ | Mortero de cemento CEM II/B-P 32,5 N tipo M-10, confeccionado en obra con 380 kg/m³ de cemento y una proporción en volumen 1/4. | 0.02 | 1732.13 | 34.64
mt18bpn015aaa |  | m² | Baldosa de granito Blanco Berrocal, de 60x40x4 cm, acabado flameado de la superficie vista, cantos aserrados. | 1.05 | 582.19 | 611.3
mt09lec020a |  | m³ | Lechada de cemento CEM II/B-P 32,5 N 1/2. | 0.001 | 1698.34 | 1.7
|  |  |  | Subtotal materiales: |  | 1007.02
2 |  |  | Mano de obra
mo041 |  | h | Oficial albañil de obra civil. | 0.56 | 11912.7 | 6671.09
mo087 |  | h | Medio oficial albañil de obra civil. | 0.843 | 8905.02 | 7506.93
|  |  |  | Subtotal mano de obra: |  | 14178
3 |  |  | Herramientas
|  | % | Herramientas | 2 | 15185 | 303.7
Coste de mantenimiento decenal: $ 1.393,99 en los primeros 10 años. |  |  |  | Costos directos (1+2+3): |  | 15488.7