## Hoja 1
MPP040 | m² |  | Pavimento con piezas irregulares de piedra natural.
Pavimento con piezas irregulares de pizarra, de entre 3 y 4 cm de espesor, recibido y rejuntado con mortero de cemento M-5.
Código |  | Unidad |  | Descripción | Cantidad | Costo unitario | Costo parcial
1 |  |  |  | Materiales
mt19cir010c |  | m² |  | Piezas irregulares de pizarra, de entre 3 y 4 cm de espesor, acabado natural. | 1.05 | 416.21 | 437.02
mt09mor010c |  | m³ |  | Mortero de cemento CEM II/B-P 32,5 N tipo M-5, confeccionado en obra con 250 kg/m³ de cemento y una proporción en volumen 1/6. | 0.03 | 1498.24 | 44.95
mt08aaa010a |  | m³ |  | Agua. | 0.02 | 18.92 | 0.38
[5 empty] | Subtotal materiales: |  | 482.35
2 |  |  |  | Mano de obra
mo022 |  | h |  | Oficial frentista colocador de piedra natural. | 0.594 | 11912.7 | 7076.12
mo060 |  | h |  | Medio oficial frentista colocador de piedra natural. | 0.594 | 8905.02 | 5289.58
mo113 |  | h |  | Ayudante de albañil. | 0.119 | 8579.62 | 1020.97
[5 empty] | Subtotal mano de obra: |  | 13386.7
3 |  |  |  | Herramientas
|  | % |  | Herramientas | 2 | 13869 | 277.38
Coste de mantenimiento decenal: $ 3.253,67 en los primeros 10 años. |  |  |  |  | Costos directos (1+2+3): |  | 14146.4