## Hoja 1
NGL010 | m² |  | Capa separadora: lámina de polietileno.
Film impermeable de polietileno de baja densidad (LDPE) de 0,25 mm de espesor y 250 g/m² de masa superficial, color negro. Colocación en obra: con solapes, directamente sobre el terreno, sobre un encachado o sobre una superficie de hormigón.
Código |  | Unidad |  | Descripción | Cantidad | Costo unitario | Costo parcial
1 |  |  |  | Materiales
mt16png020g |  | m² |  | Film impermeable de polietileno de baja densidad (LDPE) de 0,25 mm de espesor y 250 g/m² de masa superficial, color negro. | 1.15 | 573.63 | 659.67
[5 empty] | Subtotal materiales: |  | 659.67
2 |  |  |  | Mano de obra
mo020 |  | h |  | Oficial albañil. | 0.036 | 11912.7 | 428.86
mo113 |  | h |  | Ayudante de albañil. | 0.018 | 8579.62 | 154.43
[5 empty] | Subtotal mano de obra: |  | 583.29
3 |  |  |  | Herramientas
|  | % |  | Herramientas | 2 | 1242.96 | 24.86
Coste de mantenimiento decenal: $ 63,39 en los primeros 10 años. |  |  |  |  | Costos directos (1+2+3): |  | 1267.82