## Hoja 1
NGX020 | m² |  | Geotextil tejido.
Geotextil tejido a base de polipropileno, con una resistencia a la tracción longitudinal de 18,0 kN/m, una resistencia a la tracción transversal de 16,0 kN/m, una apertura de cono al ensayo de perforación dinámica según ISO 13433 inferior a 17 mm, resistencia CBR a punzonamiento 2 kN y una masa superficial de 83 g/m². Colocación en obra: con solapes y con piquetas de anclaje de acero, en forma de L, de 6 mm de diámetro (2 ud/m²), directamente sobre el terreno.
Código |  | Unidad |  | Descripción | Cantidad | Costo unitario | Costo parcial
1 |  |  |  | Materiales
mt14gsa040aa |  | m² |  | Geotextil tejido a base de polipropileno, con una resistencia a la tracción longitudinal de 18 kN/m, una resistencia a la tracción transversal de 16 kN/m, una apertura de cono al ensayo de perforación dinámica según ISO 13433 inferior a 17 mm, resistencia CBR a punzonamiento 2 kN y una masa superficial de 83 g/m². | 1.1 | 352.7 | 387.97
mt48mal015c |  | Ud |  | Piqueta de anclaje de acero, en forma de L, de 6 mm de diámetro, para sujeción de redes y mallas al terreno. | 2 | 8.45 | 16.9
[5 empty] | Subtotal materiales: |  | 404.87
2 |  |  |  | Mano de obra
mo041 |  | h |  | Oficial albañil de obra civil. | 0.002 | 11912.7 | 23.83
mo087 |  | h |  | Medio oficial albañil de obra civil. | 0.005 | 8905.02 | 44.53
[5 empty] | Subtotal mano de obra: |  | 68.36
3 |  |  |  | Herramientas
|  | % |  | Herramientas | 2 | 473.23 | 9.46
Coste de mantenimiento decenal: $ 24,13 en los primeros 10 años. |  |  |  |  | Costos directos (1+2+3): |  | 482.69