## Hoja 1
NIB040 | m² |  | Impermeabilización de cañería o colector de hormigón, con pintura epoxi.
Impermeabilización de cañería o colector de hormigón, mediante la aplicación de una mano de fondo de pintura impermeabilizante bicomponente, a base de resina epoxi y betún, diluida con un 25% de agua, y una mano de acabado con el mismo producto sin diluir, (rendimiento: 0,25 kg/m² cada mano).
Código |  | Unidad |  | Descripción | Cantidad | Costo unitario | Costo parcial
1 |  |  |  | Materiales
mt27upx200a |  | kg |  | Pintura impermeabilizante bicomponente, a base de resina epoxi y betún, para aplicar con brocha, rodillo o pistola. | 0.5 | 98.91 | 49.46
[5 empty] | Subtotal materiales: |  | 49.46
2 |  |  |  | Mano de obra
mo032 |  | h |  | Oficial aplicador de productos impermeabilizantes. | 0.178 | 32526.9 | 5789.8
mo070 |  | h |  | Medio oficial aplicador de productos impermeabilizantes. | 0.178 | 24314.7 | 4328.02
[5 empty] | Subtotal mano de obra: |  | 10117.8
3 |  |  |  | Herramientas
|  | % |  | Herramientas | 2 | 10167.3 | 203.35
Coste de mantenimiento decenal: $ 518,53 en los primeros 10 años. |  |  |  |  | Costos directos (1+2+3): |  | 10370.6