## Hoja 1
TAF005 | Ud |  | Campo de fútbol 3x3.
Campo de fútbol 3x3, de 20x10 m, con una puerta de acceso y lunas de vidrio de seguridad templado, de 12 mm de espesor, formado por una estructura metálica modular, compuesta por perfiles, caños y columnas, de acero S235JR laminado en caliente; un conjunto de lunas de vidrio de seguridad templado, de 12 mm de espesor, con taladros para fijación a la estructura; un juego de dos redes de portería, color blanco; 8 mástiles de red de protección de fondo para fijar sobre la estructura metálica, de caño de acero galvanizado, de 60 mm de diámetro y 2 m de altura; y 40 m² de red de protección de fondo, color blanco. Incluso elementos de fijación. El precio no incluye el pavimento deportivo.
Código |  | Unidad |  | Descripción | Cantidad | Costo unitario | Costo parcial
1 |  |  |  | Materiales
mt47cit450b |  | Ud |  | Estructura metálica modular para campo de fútbol 3x3, de 20x10 m, con una puerta de acceso, compuesta por perfiles, caños y columnas, de acero S235JR laminado en caliente, acabado lacado, color azul, con elementos de fijación. | 1 | 168760 | 168760
mt47cit460b |  | Ud |  | Conjunto de lunas de vidrio de seguridad templado, de 12 mm de espesor, con taladros para fijación a la estructura, para campo de fútbol 3x3, de 20x10 m, incluso tornillería, elementos auxiliares y pequeño material. | 1 | 89350.2 | 89350.2
mt47cit470a |  | Ud |  | Juego de dos redes de portería, color blanco, para campo de fútbol 3x3. | 1 | 631.6 | 631.6
mt47cit480a |  | Ud |  | Mástil de red de protección de fondo para fijar sobre la estructura metálica, de caño de acero galvanizado, de 60 mm de diámetro y 2 m de altura, para campo de fútbol 3x3, acabado lacado, color azul, con elementos de fijación. | 8 | 1568.04 | 12544.3
mt47cit490a |  | m² |  | Red de protección de fondo, color blanco, para campo de fútbol 3x3. | 40 | 36.8 | 1472
[5 empty] | Subtotal materiales: |  | 272758
2 |  |  |  | Mano de obra
mo041 |  | h |  | Oficial albañil de obra civil. | 45.175 | 32526.9 | 1469400
mo087 |  | h |  | Medio oficial albañil de obra civil. | 45.175 | 24314.7 | 1098420
[5 empty] | Subtotal mano de obra: |  | 2567820
3 |  |  |  | Herramientas
|  | % |  | Herramientas | 2 | 2840580 | 56811.6
Coste de mantenimiento decenal: $ 990.038,60 en los primeros 10 años. |  |  |  |  | Costos directos (1+2+3): |  | 2897390