## Hoja 1
TBB050 | Ud |  | Juego biosaludable, tipo surf.
Juego biosaludable, tipo surf, para dos usuarios, de caño de acero galvanizado pintado al horno, de 81x67x132 cm. Colocación en obra: con tarugos químicos, sobre una superficie base. El precio no incluye la superficie base.
Código |  | Unidad |  | Descripción | Cantidad | Costo unitario | Costo parcial
1 |  |  |  | Materiales
mt50spl105b |  | Ud |  | Fijación compuesta por tarugo químico, arandela y tornillo de acero. | 4 | 71.91 | 287.64
mt52jbs050a |  | Ud |  | Juego biosaludable, tipo surf, para dos usuarios, formado por poste de caño de acero galvanizado pintado al horno, elementos metálicos para la sujeción de los usuarios, plataformas para apoyo de los usuarios, empuñaduras de material plástico, placa base con cuatro puntos de anclaje, tapa antivandálica para la protección de los anclajes, tornillos de acero galvanizado y tuercas autoblocantes, de 81x67x132 cm, con zona de seguridad de 6 m²; para la realización de ejercicios de mejora de la flexibilidad y de la coordinación general del cuerpo y de fortalecimiento de la musculatura lumbar, dorsal y de las caderas por parte de la tercera edad. | 1 | 7261.47 | 7261.47
[5 empty] | Subtotal materiales: |  | 7549.11
2 |  |  |  | Mano de obra
mo041 |  | h |  | Oficial albañil de obra civil. | 1.781 | 11912.7 | 21216.5
mo087 |  | h |  | Medio oficial albañil de obra civil. | 1.781 | 8905.02 | 15859.8
[5 empty] | Subtotal mano de obra: |  | 37076.3
3 |  |  |  | Herramientas
|  | % |  | Herramientas | 2 | 44625.4 | 892.51
[5 empty] | Costos directos (1+2+3): |  | 45517.9