## Hoja 1
TDA030 | Ud |  | Barra de saltos.
Barra de saltos de madera de pino silvestre, tratada en autoclave, acabada con barniz protector, formada por un larguero cuadrado de 0,15 m de lado y 1,00 m de longitud, apoyado sobre dos postes, con tornillería de acero galvanizado, embutida y protegida con tapones de seguridad, fijada a una base de hormigón H-20, clase de exposición ambiental A1, tamaño máximo del agregado 19,0 mm, consistencia plástica.
Código |  | Unidad |  | Descripción | Cantidad | Costo unitario | Costo parcial
1 |  |  |  | Materiales
mt10hmf080Ff |  | m³ |  | Hormigón masivo H-20, clase de exposición ambiental A1, tamaño máximo del agregado 19 mm, consistencia plástica, elaborado, según CIRSOC 201 2005. | 0.3 | 2395.89 | 718.77
mt52dep030a |  | Ud |  | Barra de saltos de madera de pino silvestre, tratada en autoclave, con clase de uso 4, acabada con barniz protector, formada por un larguero cuadrado de 0,15 m de lado y 1,00 m de longitud, apoyado sobre dos postes, con tornillería de acero galvanizado, embutida y protegida con tapones de seguridad, para usuarios de más de 12 años, con zona de seguridad de 12,00 m² y 0,50 m de altura libre de caída, incluso elementos de fijación. | 1 | 3167.53 | 3167.53
[5 empty] | Subtotal materiales: |  | 3886.3
2 |  |  |  | Mano de obra
mo041 |  | h |  | Oficial albañil de obra civil. | 0.475 | 11912.7 | 5658.51
mo087 |  | h |  | Medio oficial albañil de obra civil. | 0.712 | 8905.02 | 6340.37
[5 empty] | Subtotal mano de obra: |  | 11998.9
3 |  |  |  | Herramientas
|  | % |  | Herramientas | 2 | 15885.2 | 317.7
Coste de mantenimiento decenal: $ 3.240,58 en los primeros 10 años. |  |  |  |  | Costos directos (1+2+3): |  | 16202.9