## Hoja 1
TDC020 | Ud |  | Cartel indicador de circuito de ejercicios.
Cartel indicador de circuito de ejercicios físicos al aire libre, de madera de pino silvestre, tratada en autoclave, acabada con barniz protector, formado por dos postes de 0,15 m de lado y 2,15 m de altura vista, con tejadillo y tablero contrachapado fenólico de 0,90x0,70 m, con tornillería de acero galvanizado, embutida y protegida con tapones de seguridad, fijado a una base de hormigón H-20, clase de exposición ambiental A1, tamaño máximo del agregado 19,0 mm, consistencia plástica.
Código |  | Unidad |  | Descripción | Cantidad | Costo unitario | Costo parcial
1 |  |  |  | Materiales
mt10hmf080Ff |  | m³ |  | Hormigón masivo H-20, clase de exposición ambiental A1, tamaño máximo del agregado 19 mm, consistencia plástica, elaborado, según CIRSOC 201 2005. | 0.3 | 3181.9 | 954.57
mt52dep210a |  | Ud |  | Cartel indicador de circuito de ejercicios físicos al aire libre, de madera de pino silvestre, tratada en autoclave, con clase de uso 4, acabada con barniz protector, formado por dos postes de 0,15 m de lado y 2,15 m de altura vista, con tejadillo y tablero contrachapado fenólico de 0,90x0,70 m, con tornillería de acero galvanizado, embutida y protegida con tapones de seguridad, incluso elementos de fijación. | 1 | 10423.7 | 10423.7
[5 empty] | Subtotal materiales: |  | 11378.27
2 |  |  |  | Mano de obra
mo041 |  | h |  | Oficial albañil de obra civil. | 2.968 | 32526.9 | 96539.84
mo087 |  | h |  | Medio oficial albañil de obra civil. | 3.324 | 24314.7 | 80822.06
[5 empty] | Subtotal mano de obra: |  | 177361.9
3 |  |  |  | Herramientas
|  | % |  | Herramientas | 2 | 188740.17 | 3774.8
Coste de mantenimiento decenal: $ 38.503,04 en los primeros 10 años. |  |  |  |  | Costos directos (1+2+3): |  | 192514.97