## Hoja 1
TDG020 | Ud |  | Canasta de baloncesto.
Canasta fija de baloncesto de 3,95 m de altura formada por: poste de caño de acero de 120 mm de diámetro y 4 mm de espesor, con codo curvado soldado, cuadro de caño rectangular de 50x30 cm y tirantes de caño de acero, todo ello pintado con polvo de poliéster, tablero de contrachapado fenólico, de 180x105 cm y 30 mm de espesor, aro de varilla maciza de 20 mm de espesor colocado a una altura de 3,05 m y red de algodón con cuerdas de 6 mm de diámetro con doce puntos de fijación al aro, para usuarios de más de 8 años, empotrada 60 cm en una base de hormigón H-20, clase de exposición ambiental A1, tamaño máximo del agregado 19,0 mm, consistencia plástica. El precio incluye la excavación.
Código |  | Unidad |  | Descripción | Cantidad | Costo unitario | Costo parcial
1 |  |  |  | Materiales
mt52dep230a |  | Ud |  | Canasta fija de baloncesto de 3,95 m de altura formada por: poste de caño de acero de 120 mm de diámetro y 4 mm de espesor, con codo curvado soldado, cuadro de caño rectangular de 50x30 cm y tirantes de caño de acero, todo ello pintado con polvo de poliéster, tablero de contrachapado fenólico, de 180x105 cm y 30 mm de espesor, aro de varilla maciza de 20 mm de espesor colocado a una altura de 3,05 m y red de algodón con cuerdas de 6 mm de diámetro con doce puntos de fijación al aro, para usuarios de más de 8 años. | 1 | 19859.9 | 19859.9
mt10hmf080Ff |  | m³ |  | Hormigón masivo H-20, clase de exposición ambiental A1, tamaño máximo del agregado 19 mm, consistencia plástica, elaborado, según CIRSOC 201 2005. | 0.34 | 3181.9 | 1081.85
[5 empty] | Subtotal materiales: |  | 20941.8
2 |  |  |  | Mano de obra
mo041 |  | h |  | Oficial albañil de obra civil. | 1.781 | 33952.7 | 60469.7
mo087 |  | h |  | Medio oficial albañil de obra civil. | 2.375 | 25378.9 | 60275
mo011 |  | h |  | Oficial montador. | 2.968 | 34893.3 | 103563
mo080 |  | h |  | Medio oficial montador. | 2.968 | 25378.9 | 75324.7
[5 empty] | Subtotal mano de obra: |  | 299633
3 |  |  |  | Herramientas
|  | % |  | Herramientas | 2 | 320575 | 6411.49
Coste de mantenimiento decenal: $ 161.858,07 en los primeros 10 años. |  |  |  |  | Costos directos (1+2+3): |  | 326986