## Hoja 1
TIF010 | Ud | Farola con columna metálica.
Farola, modelo Rama Led "SANTA & COLE", de 4700 mm de altura, compuesta por columna cilíndrica de acero galvanizado pintado y 1 luminaria rectangular de aluminio anodizado, de 25 W de potencia máxima, de 1163x200x98 mm, con 24 led de 1 W. El precio no incluye la excavación.
Código |  | Unidad | Descripción | Cantidad | Costo unitario | Costo parcial
1 |  |  | Materiales
mt10hmf080Ff |  | m³ | Hormigón masivo H-20, clase de exposición ambiental A1, tamaño máximo del agregado 19 mm, consistencia plástica, elaborado, según CIRSOC 201 2005. | 0.254 | 3181.9 | 808.2
mt34syc015ja |  | Ud | Farola, modelo Rama Led "SANTA & COLE", de 4700 mm de altura, compuesta por columna cilíndrica de acero galvanizado pintado, de 127 mm de diámetro y 1 luminaria rectangular de aluminio anodizado, de 25 W de potencia máxima, de 1163x200x98 mm, con óptica de alto rendimiento de tecnología led y 24 led de 1 W, clase de protección I, grado de protección IP66, incluso placa base y pernos de anclaje. | 1 | 2214640 | 2214640
|  |  |  | Subtotal materiales: |  | 2215448.2
2 |  |  | Equipo
mq07cce010a |  | h | Camión con cesta elevadora de brazo articulado de 16 m de altura máxima de trabajo y 260 kg de carga máxima. | 0.22 | 38842.1 | 8545.26
|  |  |  | Subtotal equipo: |  | 8545.26
3 |  |  | Mano de obra
mo020 |  | h | Oficial albañil. | 0.356 | 32526.9 | 11579.58
mo113 |  | h | Ayudante de albañil. | 0.237 | 23426.3 | 5552.03
mo003 |  | h | Oficial electricista. | 0.594 | 33423.5 | 19853.56
mo102 |  | h | Medio oficial electricista. | 0.594 | 24268.4 | 14415.43
|  |  |  | Subtotal mano de obra: |  | 51400.6
4 |  |  | Herramientas
|  | % | Herramientas | 2 | 2275394.06 | 45507.88
Coste de mantenimiento decenal: $ 1.230.077,11 en los primeros 10 años. |  |  |  | Costos directos (1+2+3+4): |  | 2320901.94