## Hoja 1
TJJ020 | Ud |  | Balancín.
Balancín de caño de acero pintado al horno y paneles HPL, de 3 plazas, para niños de 3 a 8 años, con zona de seguridad de 12,50 m² y 1,00 m de altura libre de caída. Colocación en obra: con tarugos químicos, sobre una base de hormigón.
Código |  | Unidad |  | Descripción | Cantidad | Costo unitario | Costo parcial
1 |  |  |  | Materiales
mt10hmf080Ff |  | m³ |  | Hormigón masivo H-20, clase de exposición ambiental A1, tamaño máximo del agregado 19 mm, consistencia plástica, elaborado, según CIRSOC 201 2005. | 0.25 | 2395.89 | 598.97
mt50spl105b |  | Ud |  | Fijación compuesta por tarugo químico, arandela y tornillo de acero. | 4 | 71.91 | 287.64
mt52jig020i |  | Ud |  | Balancín de caño de acero pintado al horno y paneles HPL, de 3 plazas, con muelles de acero y asientos de polietileno, para niños de 3 a 8 años, con zona de seguridad de 12,50 m² y 1,00 m de altura libre de caída, con elementos de fijación. Y. | 1 | 25254.7 | 25254.7
[5 empty] | Subtotal materiales: |  | 26141.3
2 |  |  |  | Mano de obra
mo041 |  | h |  | Oficial albañil de obra civil. | 3.859 | 11912.7 | 45970.9
mo087 |  | h |  | Medio oficial albañil de obra civil. | 3.859 | 8905.02 | 34364.5
[5 empty] | Subtotal mano de obra: |  | 80335.4
3 |  |  |  | Herramientas
|  | % |  | Herramientas | 2 | 106477 | 2129.53
Coste de mantenimiento decenal: $ 21.721,24 en los primeros 10 años. |  |  |  |  | Costos directos (1+2+3): |  | 108606