## Hoja 1
TJJ010 | Ud |  | Arenero.
Arenero de placas de polietileno de alta densidad, de 1,50x1,50 m, para niños de 1 a 6 años, con zona de seguridad de 19,00 m² y 0,30 m de altura libre de caída. Colocación en obra: con tarugos químicos, sobre una superficie base. Incluso arena para relleno interior del juego infantil. El precio no incluye la superficie base.
Código |  | Unidad |  | Descripción | Cantidad | Costo unitario | Costo parcial
1 |  |  |  | Materiales
mt50spl105b |  | Ud |  | Fijación compuesta por tarugo químico, arandela y tornillo de acero. | 8 | 95.34 | 762.72
mt52jig010a |  | Ud |  | Arenero de placas de polietileno de alta densidad, de 1,50x1,50 m, para niños de 1 a 6 años, con zona de seguridad de 19,00 m² y 0,30 m de altura libre de caída, con elementos de fijación. | 1 | 16787.7 | 16787.7
mt01arp021b |  | m³ |  | Arena de granulometría comprendida entre 0,2 y 2 mm, sin partículas de lodo ni de arcilla, para áreas de juegos infantiles. | 0.338 | 592.51 | 200.27
[5 empty] | Subtotal materiales: |  | 17750.7
2 |  |  |  | Mano de obra
mo041 |  | h |  | Oficial albañil de obra civil. | 1.781 | 32526.9 | 57930.5
mo087 |  | h |  | Medio oficial albañil de obra civil. | 1.781 | 24314.7 | 43304.5
[5 empty] | Subtotal mano de obra: |  | 101235
3 |  |  |  | Herramientas
|  | % |  | Herramientas | 2 | 118986 | 2379.71
Coste de mantenimiento decenal: $ 24.273,07 en los primeros 10 años. |  |  |  |  | Costos directos (1+2+3): |  | 121365