## Hoja 1
TJJ030 | Ud |  | Columpio.
Columpio de caño de acero pintado al horno, de 1 plaza, para niños de 1 a 4 años, con zona de seguridad de 12,50 m² y 0,80 m de altura libre de caída. Colocación en obra: con tarugos químicos, sobre una superficie base. El precio no incluye la superficie base.
Código |  | Unidad |  | Descripción | Cantidad | Costo unitario | Costo parcial
1 |  |  |  | Materiales
mt50spl105b |  | Ud |  | Fijación compuesta por tarugo químico, arandela y tornillo de acero. | 8 | 95.34 | 762.72
mt52jig030aa |  | Ud |  | Columpio de caño de acero pintado al horno, de 1 plaza, con colgadores de poliamida, asiento de poliuretano y rodamientos y cadenas de acero inoxidable, para niños de 1 a 4 años, con zona de seguridad de 12,50 m² y 0,80 m de altura libre de caída, con elementos de fijación. Y. | 1 | 17226.6 | 17226.6
[5 empty] | Subtotal materiales: |  | 17989.3
2 |  |  |  | Mano de obra
mo041 |  | h |  | Oficial albañil de obra civil. | 2.968 | 32526.9 | 96540
mo087 |  | h |  | Medio oficial albañil de obra civil. | 2.968 | 24314.7 | 72166.1
[5 empty] | Subtotal mano de obra: |  | 168706
3 |  |  |  | Herramientas
|  | % |  | Herramientas | 2 | 186695 | 3733.91
Coste de mantenimiento decenal: $ 38.085,85 en los primeros 10 años. |  |  |  |  | Costos directos (1+2+3): |  | 190429