## Hoja 1
TJJ080 | Ud |  | Casa de juegos.
Casa con mesas y bancos de madera de pino silvestre, tratada en autoclave, de 1,46 m de altura, para niños de 2 a 6 años, con zona de seguridad de 17,40 m² y 0,60 m de altura libre de caída. Colocación en obra: con tarugos químicos, sobre una superficie base. El precio no incluye la superficie base.
Código |  | Unidad |  | Descripción | Cantidad | Costo unitario | Costo parcial
1 |  |  |  | Materiales
mt50spl105b |  | Ud |  | Fijación compuesta por tarugo químico, arandela y tornillo de acero. | 8 | 71.91 | 575.28
mt52jig080a |  | Ud |  | Casa con mesas y bancos de madera de pino silvestre, tratada en autoclave, de 1,46 m de altura, para niños de 2 a 6 años, con zona de seguridad de 17,40 m² y 0,60 m de altura libre de caída, con elementos de fijación. Y. | 1 | 42261.8 | 42261.8
[5 empty] | Subtotal materiales: |  | 42837.1
2 |  |  |  | Mano de obra
mo041 |  | h |  | Oficial albañil de obra civil. | 2.375 | 11912.7 | 28292.6
mo087 |  | h |  | Medio oficial albañil de obra civil. | 2.375 | 8905.02 | 21149.4
[5 empty] | Subtotal mano de obra: |  | 49442
3 |  |  |  | Herramientas
|  | % |  | Herramientas | 2 | 92279.1 | 1845.58
Coste de mantenimiento decenal: $ 18.824,93 en los primeros 10 años. |  |  |  |  | Costos directos (1+2+3): |  | 94124.6