## Hoja 1
TJR010 | m² |  | Piso absorbedor de impactos, de material granular.
Piso absorbedor de impactos para una altura máxima de caída de 2,0 m, en áreas exteriores de juegos infantiles, formado por una capa de arena, no compactada, de 20 cm de espesor.
Código |  | Unidad |  | Descripción | Cantidad | Costo unitario | Costo parcial
1 |  |  |  | Materiales
mt01arp021b |  | m³ |  | Arena de granulometría comprendida entre 0,2 y 2 mm, sin partículas de lodo ni de arcilla, para áreas de juegos infantiles. | 0.2 | 462.29 | 92.46
[5 empty] | Subtotal materiales: |  | 92.46
2 |  |  |  | Equipo
mq01pan070b |  | h |  | Mini pala cargadora sobre neumáticos, de 52 kW/1 m³ kW. | 0.088 | 9406.09 | 827.74
[5 empty] | Subtotal equipo: |  | 827.74
3 |  |  |  | Mano de obra
mo087 |  | h |  | Medio oficial albañil de obra civil. | 0.047 | 8905.02 | 418.54
[5 empty] | Subtotal mano de obra: |  | 418.54
4 |  |  |  | Herramientas
|  | % |  | Herramientas | 2 | 1338.74 | 26.77
Coste de mantenimiento decenal: $ 191,17 en los primeros 10 años. |  |  |  |  | Costos directos (1+2+3+4): |  | 1365.51