## Hoja 1
TJR031 | m | Perímetro para piso absorbedor de impactos, de baldosas de caucho.
Perímetro para piso absorbedor de impactos para una altura máxima de caída de 1,1 m, en áreas de juegos infantiles, formado por baldosas de caucho reciclado SBR, con borde biselado, color negro, de 1000x250x20 mm, recibidas con adhesivo especial de poliuretano bicomponente. El precio no incluye la superficie base.
Código |  | Unidad | Descripción | Cantidad | Costo unitario | Costo parcial
1 |  |  | Materiales
mt47adc110a |  | kg | Adhesivo especial de poliuretano bicomponente. | 0.2 | 57.06 | 11.41
mt47adc412aa |  | m | Baldosa de caucho reciclado SBR, con borde biselado, color negro, de 1000x250x20 mm, con aglomerantes de poliuretano. | 1.05 | 113.53 | 119.21
|  |  |  | Subtotal materiales: |  | 130.62
2 |  |  | Mano de obra
mo041 |  | h | Oficial albañil de obra civil. | 0.095 | 11912.7 | 1131.7
mo087 |  | h | Medio oficial albañil de obra civil. | 0.095 | 8905.02 | 845.98
|  |  |  | Subtotal mano de obra: |  | 1977.68
3 |  |  | Herramientas
|  | % | Herramientas | 2 | 2108.3 | 42.17
Coste de mantenimiento decenal: $ 301,07 en los primeros 10 años. |  |  |  | Costos directos (1+2+3): |  | 2150.47