## Hoja 1
TJV020 | Ud |  | Puerta de acceso a área de juegos infantiles.
Puerta de acceso en vallado de madera, de área de juegos infantiles, de 1,10x0,80 m. Colocación en obra: con tarugos químicos, sobre una superficie base. El precio no incluye la superficie base.
Código |  | Unidad |  | Descripción | Cantidad | Costo unitario | Costo parcial
1 |  |  |  | Materiales
mt50spl105b |  | Ud |  | Fijación compuesta por tarugo químico, arandela y tornillo de acero. | 4 | 71.91 | 287.64
mt52jig110a |  | Ud |  | Puerta de acceso en vallado de madera, de área de juegos infantiles, de 1,10x0,80 m, con bisagras y pestillo, con elementos de fijación. | 1 | 1455.35 | 1455.35
[5 empty] | Subtotal materiales: |  | 1742.99
2 |  |  |  | Mano de obra
mo041 |  | h |  | Oficial albañil de obra civil. | 0.356 | 11912.7 | 4240.91
mo087 |  | h |  | Medio oficial albañil de obra civil. | 0.356 | 8905.02 | 3170.19
[5 empty] | Subtotal mano de obra: |  | 7411.1
3 |  |  |  | Herramientas
|  | % |  | Herramientas | 2 | 9154.09 | 183.08
Coste de mantenimiento decenal: $ 1.867,43 en los primeros 10 años. |  |  |  |  | Costos directos (1+2+3): |  | 9337.17