## Hoja 1
TMB040 | Ud |  | Banco de hormigón prefabricado.
Banco, de 190x65x57 cm con asiento y respaldo de hormigón prefabricado, colocación con tarugo químico, arandela y tornillo. El precio no incluye la superficie soporte.
Código |  | Unidad |  | Descripción | Cantidad | Costo unitario | Costo parcial
1 |  |  |  | Materiales
mt52ban010g |  | Ud |  | Banco, de 190x65x57 cm con asiento y respaldo de hormigón prefabricado, incluso pernos de anclaje. | 1 | 16359.3 | 16359.3
mt09reh330 |  | kg |  | Mortero de resina epoxi con arena de sílice, de endurecimiento rápido, para relleno de anclajes. | 0.2 | 83.6 | 16.72
[5 empty] | Subtotal materiales: |  | 16376
2 |  |  |  | Equipo
mq04cag010a |  | h |  | Camión con grúa de hasta 6 t. | 1.034 | 38760.9 | 40078.8
[5 empty] | Subtotal equipo: |  | 40078.8
3 |  |  |  | Mano de obra
mo041 |  | h |  | Oficial albañil de obra civil. | 1.116 | 33952.7 | 37891.2
mo087 |  | h |  | Medio oficial albañil de obra civil. | 1.116 | 25378.9 | 28322.9
[5 empty] | Subtotal mano de obra: |  | 66214.1
4 |  |  |  | Herramientas
|  | % |  | Herramientas | 2 | 122669 | 2453.38
Coste de mantenimiento decenal: $ 80.078,25 en los primeros 10 años. |  |  |  |  | Costos directos (1+2+3+4): |  | 125122