## Hoja 1
TMB040 | Ud |  | Banco de hormigón prefabricado.
Banco, de 190x52x82 cm con asiento y respaldo de hormigón prefabricado, fijado a una base de hormigón H-20, clase de exposición ambiental A1, tamaño máximo del agregado 19,0 mm, consistencia plástica con elementos de anclaje. El precio incluye la excavación.
Código |  | Unidad |  | Descripción | Cantidad | Costo unitario | Costo parcial
1 |  |  |  | Materiales
mt52ban010c |  | Ud |  | Banco, de 190x52x82 cm con asiento y respaldo de hormigón prefabricado, incluso pernos de anclaje. | 1 | 16315.9 | 16315.9
mt10hmf080Fe |  | m³ |  | Hormigón masivo H-20, clase de exposición ambiental A1, tamaño máximo del agregado 19 mm, consistencia muy plástica, elaborado, según CIRSOC 201 2005. | 0.25 | 3191.66 | 797.92
mt09reh330 |  | kg |  | Mortero de resina epoxi con arena de sílice, de endurecimiento rápido, para relleno de anclajes. | 0.2 | 83.6 | 16.72
[5 empty] | Subtotal materiales: |  | 17130.5
2 |  |  |  | Equipo
mq04cag010a |  | h |  | Camión con grúa de hasta 6 t. | 0.583 | 38760.9 | 22597.6
[5 empty] | Subtotal equipo: |  | 22597.6
3 |  |  |  | Mano de obra
mo041 |  | h |  | Oficial albañil de obra civil. | 0.867 | 33952.7 | 29437
mo087 |  | h |  | Medio oficial albañil de obra civil. | 0.867 | 25378.9 | 22003.5
[5 empty] | Subtotal mano de obra: |  | 51440.5
4 |  |  |  | Herramientas
|  | % |  | Herramientas | 2 | 91168.6 | 1823.37
Coste de mantenimiento decenal: $ 59.514,87 en los primeros 10 años. |  |  |  |  | Costos directos (1+2+3+4): |  | 92992