## Hoja 1
TMC030 | Ud |  | Contenedor de carga lateral, de polietileno.
Contenedor de carga lateral de polietileno de alta densidad para recogida no selectiva de residuos sólidos urbanos, de 2400 l de capacidad y 960 kg de carga máxima, de 1880x1370x1625 mm, color gris, provisto de bandas reflectantes, pedal de apertura de tapa, amortiguador y estructura metálica para apoyo en suelos de hasta 35% de pendiente máxima.
Código |  | Unidad |  | Descripción | Cantidad | Costo unitario | Costo parcial
1 |  |  |  | Materiales
mt52muc040aa |  | Ud |  | Contenedor de carga lateral de polietileno de alta densidad para recogida no selectiva de residuos sólidos urbanos, de 2400 l de capacidad y 960 kg de carga máxima, de 1880x1370x1625 mm, color gris, resistente a los rayos ultravioleta, a la intemperie, a las soluciones ácidas y alcalinas, a hongos y bacterias y a detergentes, provisto de bandas reflectantes, pedal de apertura de tapa, amortiguador y estructura metálica para apoyo en suelos de hasta 35% de pendiente máxima. | 1 | 19750.2 | 19750.2
[5 empty] | Subtotal materiales: |  | 19750.2
2 |  |  |  | Equipo
mq04cag010a |  | h |  | Camión con grúa de hasta 6 t. | 0.22 | 38760.9 | 8527.4
[5 empty] | Subtotal equipo: |  | 8527.4
3 |  |  |  | Mano de obra
mo087 |  | h |  | Medio oficial albañil de obra civil. | 0.237 | 25378.9 | 6014.81
[5 empty] | Subtotal mano de obra: |  | 6014.81
4 |  |  |  | Herramientas
|  | % |  | Herramientas | 2 | 34292.4 | 685.85
[5 empty] | Costos directos (1+2+3+4): |  | 34978.3