## Hoja 1
TMC040 | Ud |  | Guardacontenedor de madera.
Guardacontenedor de madera de pino Suecia tratada en autoclave, con clase de uso 4, de 2,10x1,95x2,20 m, con cobertura a un agua protegida con membrana asfáltica, todo ello montado con herrajes, tarugos de expansión y tornillería galvanizada en caliente, embutida y protegida con tapones de seguridad, fijado mediante base metálica galvanizada de 15x15 cm con perfil tubular de 7x7 cm de sección a una superficie soporte. El precio no incluye la superficie soporte.
Código |  | Unidad |  | Descripción | Cantidad | Costo unitario | Costo parcial
1 |  |  |  | Materiales
mt52muc050a |  | Ud |  | Guardacontenedor de madera de pino Suecia tratada en autoclave, con clase de uso 4, de 2,10x1,95x2,20 m, con cobertura a un agua protegida con membrana asfáltica, todo ello montado con herrajes, tarugos de expansión y tornillería galvanizada en caliente, embutida y protegida con tapones de seguridad. | 1 | 13934.9 | 13934.9
mt52muc060a |  | Ud |  | Base metálica galvanizada de 15x15 cm con perfil tubular de 7x7 cm de sección. | 4 | 156.67 | 626.68
[5 empty] | Subtotal materiales: |  | 14561.5
2 |  |  |  | Equipo
mq04cag010a |  | h |  | Camión con grúa de hasta 6 t. | 0.33 | 38760.9 | 12791.1
[5 empty] | Subtotal equipo: |  | 12791.1
3 |  |  |  | Mano de obra
mo087 |  | h |  | Medio oficial albañil de obra civil. | 3.562 | 25378.9 | 90399.8
mo041 |  | h |  | Oficial albañil de obra civil. | 3.562 | 33952.7 | 120939
[5 empty] | Subtotal mano de obra: |  | 211339
4 |  |  |  | Herramientas
|  | % |  | Herramientas | 2 | 238692 | 4773.84
Coste de mantenimiento decenal: $ 114.428,84 en los primeros 10 años. |  |  |  |  | Costos directos (1+2+3+4): |  | 243466