## Hoja 1
TMJ060 | Ud | Jardinera de acero.
Jardinera troncocónica de acero, de 130 cm de diámetro superior y 50 cm de altura y 330 litros de capacidad, con imprimación epoxi y pintura de poliéster.
Código |  | Unidad | Descripción | Cantidad | Costo unitario | Costo parcial
1 |  |  | Materiales
mt52mug250Ac |  | Ud | Jardinera troncocónica de acero, de 130 cm de diámetro superior y 50 cm de altura y 330 litros de capacidad, con imprimación epoxi y pintura de poliéster. | 1 | 24266.4 | 24266.4
|  |  |  | Subtotal materiales: |  | 24266.4
2 |  |  | Equipo
mq04cag010a |  | h | Camión con grúa de hasta 6 t. | 0.352 | 38760.9 | 13643.9
|  |  |  | Subtotal equipo: |  | 13643.9
3 |  |  | Mano de obra
mo041 |  | h | Oficial albañil de obra civil. | 0.38 | 32526.9 | 12360.2
mo087 |  | h | Medio oficial albañil de obra civil. | 0.629 | 24314.7 | 15294
|  |  |  | Subtotal mano de obra: |  | 27654.2
4 |  |  | Herramientas
|  | % | Herramientas | 2 | 65564.5 | 1311.29
Coste de mantenimiento decenal: $ 70.888,31 en los primeros 10 años. |  |  |  | Costos directos (1+2+3+4): |  | 66875.8