## Hoja 1
TMN010 | Ud |  | Cenicero de pie.
Cenicero de pie de 16x16x100 cm, con cuerpo de acero galvanizado, acabado pintado, fijado a una superficie soporte con elementos de anclaje. El precio no incluye la superficie soporte.
Código |  | Unidad |  | Descripción | Cantidad | Costo unitario | Costo parcial
1 |  |  |  | Materiales
mt52mug270 |  | Ud |  | Cenicero de pie de 16x16x100 cm, con cuerpo de acero galvanizado, acabado pintado, incluso cubeta interior de chapa de acero galvanizado con asa para su extracción con cerradura de fijación. | 1 | 4498.66 | 4498.66
mt50spl105b |  | Ud |  | Fijación compuesta por tarugo químico, arandela y tornillo de acero. | 4 | 95.34 | 381.36
[5 empty] | Subtotal materiales: |  | 4880.02
2 |  |  |  | Mano de obra
mo041 |  | h |  | Oficial albañil de obra civil. | 0.119 | 32526.9 | 3870.7
mo087 |  | h |  | Medio oficial albañil de obra civil. | 0.356 | 24314.7 | 8656.03
[5 empty] | Subtotal mano de obra: |  | 12526.73
3 |  |  |  | Herramientas
|  | % |  | Herramientas | 2 | 17406.75 | 348.14
Coste de mantenimiento decenal: $ 6.125,44 en los primeros 10 años. |  |  |  |  | Costos directos (1+2+3): |  | 17754.89