## Hoja 1
TMP010 | Ud |  | Parasol de lona.
Parasol con techo de lona de tejido acrílico de 200 g/m², de 240 cm de diámetro y mástil de madera de pino silvestre, tratada en autoclave, con clase de uso 4, de 250 cm de longitud y 5 cm de diámetro con base móvil desmontable, zincada y lacada, de 80x80 cm, inmovilizada con cuatro piedras de 8 kg cada una.
Código |  | Unidad |  | Descripción | Cantidad | Costo unitario | Costo parcial
1 |  |  |  | Materiales
mt52par010e |  | Ud |  | Parasol con techo de lona de tejido acrílico de 200 g/m², de 240 cm de diámetro y mástil de madera de pino silvestre, tratada en autoclave, con clase de uso 4, de 250 cm de longitud y 5 cm de diámetro. | 1 | 1575.21 | 1575.21
mt52par020 |  | Ud |  | Base móvil desmontable, zincada y lacada, de 80x80 cm, inmovilizada con cuatro piedras de 8 kg cada una. | 1 | 941.7 | 941.7
[5 empty] | Subtotal materiales: |  | 2516.91
2 |  |  |  | Mano de obra
mo087 |  | h |  | Medio oficial albañil de obra civil. | 0.119 | 8905.02 | 1059.7
[5 empty] | Subtotal mano de obra: |  | 1059.7
3 |  |  |  | Herramientas
|  | % |  | Herramientas | 2 | 3576.61 | 71.53
Coste de mantenimiento decenal: $ 3.027,96 en los primeros 10 años. |  |  |  |  | Costos directos (1+2+3): |  | 3648.14