## Hoja 1
TMS030 | m |  | Vallado de recinto para perros.
Vallado de recinto para perros, de 1,00 m de altura, formado por postes verticales de perfil hueco de acero galvanizado en caliente, de sección rectangular, de 60x40x2 mm, y panel de malla soldada con pliegues de refuerzo, fijada a una base de hormigón H-20, clase de exposición ambiental A1, tamaño máximo del agregado 19,0 mm, consistencia plástica. El precio incluye la excavación.
Código |  | Unidad |  | Descripción | Cantidad | Costo unitario | Costo parcial
1 |  |  |  | Materiales
mt10hmf080Ff |  | m³ |  | Hormigón masivo H-20, clase de exposición ambiental A1, tamaño máximo del agregado 19 mm, consistencia plástica, elaborado, según CIRSOC 201 2005. | 0.15 | 2395.89 | 359.38
mt52moc030h |  | m |  | Vallado de recinto para perros, de 1,00 m de altura, formado por postes verticales de perfil hueco de acero galvanizado en caliente, de sección rectangular, de 60x40x2 mm, y panel de malla soldada con pliegues de refuerzo, incluso elementos de fijación. | 1 | 833.84 | 833.84
[5 empty] | Subtotal materiales: |  | 1193.22
2 |  |  |  | Mano de obra
mo041 |  | h |  | Oficial albañil de obra civil. | 1.543 | 11912.7 | 18381.2
mo087 |  | h |  | Medio oficial albañil de obra civil. | 1.543 | 8905.02 | 13740.5
[5 empty] | Subtotal mano de obra: |  | 32121.7
3 |  |  |  | Herramientas
|  | % |  | Herramientas | 2 | 33314.9 | 666.3
Coste de mantenimiento decenal: $ 6.796,24 en los primeros 10 años. |  |  |  |  | Costos directos (1+2+3): |  | 33981.2