## Hoja 1
TPH040 | Ud |  | Bolardo fijo, de hierro.
Bolardo fijo cilíndrico, de 70 cm de altura y 20 cm de diámetro, de hierro con imprimación epoxi y pintura de poliéster en polvo color negro forja, fijado a una superficie soporte con aglomerante hidráulico, compuesto por cementos de alta resistencia y aditivos específicos, de fraguado rápido, y elementos de anclaje. El precio no incluye la superficie soporte.
Código |  | Unidad |  | Descripción | Cantidad | Costo unitario | Costo parcial
1 |  |  |  | Materiales
mt52mug300i |  | Ud |  | Bolardo fijo cilíndrico, de 70 cm de altura y 20 cm de diámetro, de hierro con imprimación epoxi y pintura de poliéster en polvo color negro forja, incluso pernos de anclaje. | 1 | 4119.01 | 4119.01
mt09amp010a |  | kg |  | Aglomerante hidráulico, compuesto por cementos de alta resistencia y aditivos específicos, de fraguado rápido. | 0.2 | 10.71 | 2.14
[5 empty] | Subtotal materiales: |  | 4121.15
2 |  |  |  | Mano de obra
mo041 |  | h |  | Oficial albañil de obra civil. | 0.475 | 32526.9 | 15450.3
mo087 |  | h |  | Medio oficial albañil de obra civil. | 0.475 | 24314.7 | 11549.5
[5 empty] | Subtotal mano de obra: |  | 26999.8
3 |  |  |  | Herramientas
|  | % |  | Herramientas | 2 | 31120.9 | 622.42
Coste de mantenimiento decenal: $ 13.967,08 en los primeros 10 años. |  |  |  |  | Costos directos (1+2+3): |  | 31743.4