## Hoja 1
TPH110 | Ud |  | Bolardo extraíble, de hierro.
Bolardo con cuerpo extraíble de hierro de 79x7x7 cm y base empotrable de acero galvanizado de 21x9x9 cm, con imprimación epoxi y pintura de poliéster en polvo color negro forja, fijado a una base de hormigón H-20, clase de exposición ambiental A1, tamaño máximo del agregado 19,0 mm, consistencia plástica con aglomerante hidráulico, compuesto por cementos de alta resistencia y aditivos específicos, de fraguado rápido. El precio incluye la excavación.
Código |  | Unidad |  | Descripción | Cantidad | Costo unitario | Costo parcial
1 |  |  |  | Materiales
mt52mug370a |  | Ud |  | Bolardo con cuerpo extraíble de hierro de 79x7x7 cm y base empotrable de acero galvanizado de 21x9x9 cm, con imprimación epoxi y pintura de poliéster en polvo color negro forja. | 1 | 2996.31 | 2996.31
mt10hmf080Fe |  | m³ |  | Hormigón masivo H-20, clase de exposición ambiental A1, tamaño máximo del agregado 19 mm, consistencia muy plástica, elaborado, según CIRSOC 201 2005. | 0.25 | 2403.24 | 600.81
mt09amp010a |  | kg |  | Aglomerante hidráulico, compuesto por cementos de alta resistencia y aditivos específicos, de fraguado rápido. | 0.2 | 8.32 | 1.66
[5 empty] | Subtotal materiales: |  | 3598.78
2 |  |  |  | Mano de obra
mo041 |  | h |  | Oficial albañil de obra civil. | 0.712 | 11912.7 | 8481.81
mo087 |  | h |  | Medio oficial albañil de obra civil. | 0.712 | 8905.02 | 6340.37
[5 empty] | Subtotal mano de obra: |  | 14822.2
3 |  |  |  | Herramientas
|  | % |  | Herramientas | 2 | 18421 | 368.42
Coste de mantenimiento decenal: $ 8.267,33 en los primeros 10 años. |  |  |  |  | Costos directos (1+2+3): |  | 18789.4