## Hoja 1
TSV020 | Ud |  | Pórtico para soporte de carteles de señalización vertical de tráfico.
Pórtico monodintel, de acero galvanizado, de 18 m de luz y 6 m de gálibo, para soporte de carteles de señalización vertical de tráfico con una superficie máxima de 30 m².
Código |  | Unidad |  | Descripción | Cantidad | Costo unitario | Costo parcial
1 |  |  |  | Materiales
mt53bps020c |  | Ud |  | Pórtico monodintel, de acero galvanizado, de 18 m de luz y 6 m de gálibo, para soporte de carteles de señalización vertical de tráfico con una superficie máxima de 30 m², con uniones y anclajes para fijar a fundación. | 1 | 142243 | 142243
[5 empty] | Subtotal materiales: |  | 142243
2 |  |  |  | Equipo
mq07gte010d |  | h |  | Grúa autopropulsada de brazo telescópico con una capacidad de elevación de 40 t y 35 m de altura máxima de trabajo. | 6.05 | 22613.5 | 136812
[5 empty] | Subtotal equipo: |  | 136812
3 |  |  |  | Mano de obra
mo047 |  | h |  | Oficial montador de estructura metálica. | 27.307 | 12397.1 | 338528
mo094 |  | h |  | Medio oficial montador de estructura metálica. | 27.307 | 9260.87 | 252887
[5 empty] | Subtotal mano de obra: |  | 591415
4 |  |  |  | Herramientas
|  | % |  | Herramientas | 2 | 870470 | 17409.4
Coste de mantenimiento decenal: $ 240.615,34 en los primeros 10 años. |  |  |  |  | Costos directos (1+2+3+4): |  | 887879