## Hoja 1
TSV040 | m² |  | Cartel de señalización vertical de tráfico.
Cartel de señalización vertical de tráfico de lamas de acero galvanizado, con retrorreflectancia nivel 3 (D.G.).
Código |  | Unidad |  | Descripción | Cantidad | Costo unitario | Costo parcial
1 |  |  |  | Materiales
mt53spc200c |  | m² |  | Cartel de señalización vertical de tráfico de lamas de acero galvanizado, con retrorreflectancia nivel 3 (D.G.), incluso accesorios, tornillería y elementos de anclaje. | 1 | 1848.24 | 1848.24
[5 empty] | Subtotal materiales: |  | 1848.24
2 |  |  |  | Equipo
mq07cce010a |  | h |  | Camión con cesta elevadora de brazo articulado de 16 m de altura máxima de trabajo y 260 kg de carga máxima. | 0.22 | 5432.97 | 1195.25
[5 empty] | Subtotal equipo: |  | 1195.25
3 |  |  |  | Mano de obra
mo041 |  | h |  | Oficial albañil de obra civil. | 0.237 | 11912.7 | 2823.3
mo087 |  | h |  | Medio oficial albañil de obra civil. | 0.237 | 8905.02 | 2110.49
[5 empty] | Subtotal mano de obra: |  | 4933.79
4 |  |  |  | Herramientas
|  | % |  | Herramientas | 2 | 7977.28 | 159.55
Coste de mantenimiento decenal: $ 2.205,08 en los primeros 10 años. |  |  |  |  | Costos directos (1+2+3+4): |  | 8136.83