## Hoja 1
TSV050 | Ud |  | Señal vertical de tráfico.
Señal vertical de tráfico de acero galvanizado, circular, de 60 cm de diámetro, con retrorreflectancia nivel 2 (H.I.).
Código |  | Unidad |  | Descripción | Cantidad | Costo unitario | Costo parcial
1 |  |  |  | Materiales
mt53spc010b |  | Ud |  | Señal vertical de tráfico de acero galvanizado, circular, de 60 cm de diámetro, con retrorreflectancia nivel 2 (H.I.), incluso accesorios, tornillería y elementos de anclaje. | 1 | 1029.65 | 1029.65
[5 empty] | Subtotal materiales: |  | 1029.65
2 |  |  |  | Equipo
mq07cce010a |  | h |  | Camión con cesta elevadora de brazo articulado de 16 m de altura máxima de trabajo y 260 kg de carga máxima. | 0.187 | 38842.1 | 7263.47
[5 empty] | Subtotal equipo: |  | 7263.47
3 |  |  |  | Mano de obra
mo041 |  | h |  | Oficial albañil de obra civil. | 0.178 | 33952.7 | 6043.57
mo087 |  | h |  | Medio oficial albañil de obra civil. | 0.178 | 25378.9 | 4517.45
[5 empty] | Subtotal mano de obra: |  | 10561
4 |  |  |  | Herramientas
|  | % |  | Herramientas | 2 | 18854.1 | 377.08
Coste de mantenimiento decenal: $ 5.211,66 en los primeros 10 años. |  |  |  |  | Costos directos (1+2+3+4): |  | 19231.2