## Hoja 1
TSV050 | Ud |  | Señal vertical de tráfico.
Señal vertical de tráfico de acero galvanizado, cuadrada, de 60 cm de lado, con retrorreflectancia nivel 1 (E.G.).
Código |  | Unidad |  | Descripción | Cantidad | Costo unitario | Costo parcial
1 |  |  |  | Materiales
mt53spc030a |  | Ud |  | Señal vertical de tráfico de acero galvanizado, cuadrada, de 60 cm de lado, con retrorreflectancia nivel 1 (E.G.), incluso accesorios, tornillería y elementos de anclaje. | 1 | 692.52 | 692.52
[5 empty] | Subtotal materiales: |  | 692.52
2 |  |  |  | Equipo
mq07cce010a |  | h |  | Camión con cesta elevadora de brazo articulado de 16 m de altura máxima de trabajo y 260 kg de carga máxima. | 0.187 | 5432.97 | 1015.97
[5 empty] | Subtotal equipo: |  | 1015.97
3 |  |  |  | Mano de obra
mo041 |  | h |  | Oficial albañil de obra civil. | 0.178 | 11912.7 | 2120.45
mo087 |  | h |  | Medio oficial albañil de obra civil. | 0.178 | 8905.02 | 1585.09
[5 empty] | Subtotal mano de obra: |  | 3705.54
4 |  |  |  | Herramientas
|  | % |  | Herramientas | 2 | 5414.03 | 108.28
Coste de mantenimiento decenal: $ 1.496,55 en los primeros 10 años. |  |  |  |  | Costos directos (1+2+3+4): |  | 5522.31