## Hoja 1
TSV050 | Ud |  | Señal vertical de tráfico.
Señal vertical de tráfico de acero galvanizado, rectangular, de 90x135 cm, con retrorreflectancia nivel 3 (D.G.).
Código |  | Unidad |  | Descripción | Cantidad | Costo unitario | Costo parcial
1 |  |  |  | Materiales
mt53spc040f |  | Ud |  | Señal vertical de tráfico de acero galvanizado, rectangular, de 90x135 cm, con retrorreflectancia nivel 3 (D.G.), incluso accesorios, tornillería y elementos de anclaje. | 1 | 4296.59 | 4296.59
[5 empty] | Subtotal materiales: |  | 4296.59
2 |  |  |  | Equipo
mq07cce010a |  | h |  | Camión con cesta elevadora de brazo articulado de 16 m de altura máxima de trabajo y 260 kg de carga máxima. | 0.187 | 5432.97 | 1015.97
[5 empty] | Subtotal equipo: |  | 1015.97
3 |  |  |  | Mano de obra
mo041 |  | h |  | Oficial albañil de obra civil. | 0.267 | 11912.7 | 3180.68
mo087 |  | h |  | Medio oficial albañil de obra civil. | 0.267 | 8905.02 | 2377.64
[5 empty] | Subtotal mano de obra: |  | 5558.32
4 |  |  |  | Herramientas
|  | % |  | Herramientas | 2 | 10870.9 | 217.42
Coste de mantenimiento decenal: $ 3.004,93 en los primeros 10 años. |  |  |  |  | Costos directos (1+2+3+4): |  | 11088.3