## Hoja 1
TSV050 | Ud |  | Señal vertical de tráfico.
Señal vertical de tráfico de acero galvanizado, rectangular, de 120x180 cm, con retrorreflectancia nivel 2 (H.I.).
Código |  | Unidad |  | Descripción | Cantidad | Costo unitario | Costo parcial
1 |  |  |  | Materiales
mt53spc040h |  | Ud |  | Señal vertical de tráfico de acero galvanizado, rectangular, de 120x180 cm, con retrorreflectancia nivel 2 (H.I.), incluso accesorios, tornillería y elementos de anclaje. | 1 | 5221.27 | 5221.27
[5 empty] | Subtotal materiales: |  | 5221.27
2 |  |  |  | Equipo
mq07cce010a |  | h |  | Camión con cesta elevadora de brazo articulado de 16 m de altura máxima de trabajo y 260 kg de carga máxima. | 0.187 | 5432.97 | 1015.97
[5 empty] | Subtotal equipo: |  | 1015.97
3 |  |  |  | Mano de obra
mo041 |  | h |  | Oficial albañil de obra civil. | 0.297 | 11912.7 | 3538.06
mo087 |  | h |  | Medio oficial albañil de obra civil. | 0.297 | 8905.02 | 2644.79
[5 empty] | Subtotal mano de obra: |  | 6182.85
4 |  |  |  | Herramientas
|  | % |  | Herramientas | 2 | 12420.1 | 248.4
Coste de mantenimiento decenal: $ 3.433,16 en los primeros 10 años. |  |  |  |  | Costos directos (1+2+3+4): |  | 12668.5