## Hoja 1
TSV010 | Ud |  | Banderola para soporte de carteles de señalización vertical de tráfico.
Banderola de acero galvanizado, monodintel, de 4 m de brazo y 6 m de gálibo, para soporte de carteles de señalización vertical de tráfico con una superficie máxima de 15 m².
Código |  | Unidad |  | Descripción | Cantidad | Costo unitario | Costo parcial
1 |  |  |  | Materiales
mt53bps010a |  | Ud |  | Banderola de acero galvanizado, monodintel, de 4 m de brazo y 6 m de gálibo, para soporte de carteles de señalización vertical de tráfico con una superficie máxima de 15 m², con uniones y anclajes para fijar a fundación. | 1 | 64893.6 | 64893.6
[5 empty] | Subtotal materiales: |  | 64893.6
2 |  |  |  | Equipo
mq07gte010c |  | h |  | Grúa autopropulsada de brazo telescópico con una capacidad de elevación de 30 t y 27 m de altura máxima de trabajo. | 4.4 | 52517.3 | 231076
[5 empty] | Subtotal equipo: |  | 231076
3 |  |  |  | Mano de obra
mo047 |  | h |  | Oficial montador de estructura metálica. | 9.498 | 35334.3 | 335605
mo094 |  | h |  | Medio oficial montador de estructura metálica. | 9.498 | 26396.9 | 250717
[5 empty] | Subtotal mano de obra: |  | 586322
4 |  |  |  | Herramientas
|  | % |  | Herramientas | 2 | 882292 | 17645.8
Coste de mantenimiento decenal: $ 244.783,14 en los primeros 10 años. |  |  |  |  | Costos directos (1+2+3+4): |  | 899938