## Hoja 1
TSV030 | Ud |  | Poste para soporte de señalización vertical de tráfico.
Poste de 3 m de altura, de caño de acero galvanizado, de sección rectangular, de 80x40x2 mm, para soporte de señalización vertical de tráfico, hincado con medios mecánicos al terreno.
Código |  | Unidad |  | Descripción | Cantidad | Costo unitario | Costo parcial
1 |  |  |  | Materiales
mt53bps030b |  | m |  | Poste de caño de acero galvanizado, de sección rectangular, de 80x40x2 mm, para soporte de señalización vertical de tráfico. | 3 | 120 | 360
[5 empty] | Subtotal materiales: |  | 360
2 |  |  |  | Equipo
mq03tab050 |  | h |  | Equipo de hinca de postes, sobre neumáticos. | 0.044 | 33548.4 | 1476.13
[5 empty] | Subtotal equipo: |  | 1476.13
3 |  |  |  | Mano de obra
mo041 |  | h |  | Oficial albañil de obra civil. | 0.059 | 33952.7 | 2003.21
mo087 |  | h |  | Medio oficial albañil de obra civil. | 0.119 | 25378.9 | 3020.09
[5 empty] | Subtotal mano de obra: |  | 5023.3
4 |  |  |  | Herramientas
|  | % |  | Herramientas | 2 | 6859.43 | 137.19
Coste de mantenimiento decenal: $ 1.896,08 en los primeros 10 años. |  |  |  |  | Costos directos (1+2+3+4): |  | 6996.62