## Hoja 1
TSV060 | Ud |  | Panel complementario de tráfico.
Panel complementario de tráfico de acero galvanizado, de 25x16 cm, con retrorreflectancia nivel 1 (E.G.).
Código |  | Unidad |  | Descripción | Cantidad | Costo unitario | Costo parcial
1 |  |  |  | Materiales
mt53spc100a |  | Ud |  | Panel complementario de tráfico de acero galvanizado, de 25x16 cm, con retrorreflectancia nivel 1 (E.G.), incluso accesorios, tornillería y elementos de anclaje. | 1 | 411.18 | 411.18
[5 empty] | Subtotal materiales: |  | 411.18
2 |  |  |  | Equipo
mq07cce010a |  | h |  | Camión con cesta elevadora de brazo articulado de 16 m de altura máxima de trabajo y 260 kg de carga máxima. | 0.187 | 38842.1 | 7263.47
[5 empty] | Subtotal equipo: |  | 7263.47
3 |  |  |  | Mano de obra
mo041 |  | h |  | Oficial albañil de obra civil. | 0.119 | 33952.7 | 4040.37
mo087 |  | h |  | Medio oficial albañil de obra civil. | 0.119 | 25378.9 | 3020.09
[5 empty] | Subtotal mano de obra: |  | 7060.46
4 |  |  |  | Herramientas
|  | % |  | Herramientas | 2 | 14735.1 | 294.7
Coste de mantenimiento decenal: $ 4.073,08 en los primeros 10 años. |  |  |  |  | Costos directos (1+2+3+4): |  | 15029.8