## Hoja 1
YCA026 | Ud |  | Baranda de seguridad para protección de boca de acceso abierta, durante los trabajos de inspección.
Protección de hueco abierto de boca de acceso durante los trabajos de inspección, mediante baranda metálica de seguridad, de 1 m de altura, encajada en la entrada de la entrada de 60 a 80 cm de diámetro, con un peldaño de acceso y cuerda de cierre. Amortizable en 150 usos.
Código |  | Unidad |  | Descripción | Cantidad | Costo unitario | Costo parcial
1 |  |  |  | Materiales
mt50spb050c |  | Ud |  | Baranda para encajar en entrada de boca de acceso de 60 a 80 cm de diámetro, de caño de acero pintado al horno en epoxi-poliéster, de 1 m de altura, con un peldaño de acceso y cuerda de cierre. | 0.007 | 521.95 | 3.65
[5 empty] | Subtotal materiales: |  | 3.65
2 |  |  |  | Mano de obra
mo120 |  | h |  | Peón Seguridad y Salud. | 0.059 | 8579.62 | 506.2
[5 empty] | Subtotal mano de obra: |  | 506.2
3 |  |  |  | Herramientas
|  | % |  | Herramientas | 2 | 509.85 | 10.2
[5 empty] | Costos directos (1+2+3): |  | 520.05