## Hoja 1
YCR020 | m |  | Vallado provisional de solar con paneles metálicos.
Vallado provisional de solar, de 2 m de altura, compuesto por paneles opacos de chapa perfilada de acero galvanizado, de 0,6 mm de espesor, entre 40 y 50 mm de altura de perfil, entre 250 y 270 mm de intereje, amortizables en 10 usos y perfiles en S de chapa plegada de acero galvanizado, de 102x33x1,5 mm, acabado sendzimir, de 2,8 m de longitud, anclados al terreno mediante dados de hormigón H-20, clase de exposición ambiental A1, tamaño máximo del agregado 19,0 mm, consistencia plástica de 102x33x1,5 cm, cada 2,0 m, amortizables en 2 usos. Incluso anclajes mecánicos para la fijación de las chapas a los perfiles.
Código |  | Unidad |  | Descripción | Cantidad | Costo unitario | Costo parcial
1 |  |  |  | Materiales
mt13ccg100b |  | m² |  | Chapa perfilada de acero galvanizado, de 0,6 mm de espesor, entre 40 y 50 mm de altura de perfil, entre 250 y 270 mm de intereje e inercia entre 13 y 21 cm4. | 0.2 | 68.14 | 13.63
mt50spv050a |  | m |  | Perfil en S de chapa plegada de acero galvanizado, acabado sendzimir, de 102x33x1,5 mm. | 0.98 | 134.4 | 131.71
mt10hmf080Ff |  | m³ |  | Hormigón masivo H-20, clase de exposición ambiental A1, tamaño máximo del agregado 19 mm, consistencia plástica, elaborado, según CIRSOC 201 2005. | 0.088 | 2395.89 | 210.84
[5 empty] | Subtotal materiales: |  | 356.18
2 |  |  |  | Mano de obra
mo119 |  | h |  | Oficial 1ª Seguridad y Salud. | 0.594 | 11912.7 | 7076.12
mo120 |  | h |  | Peón Seguridad y Salud. | 0.594 | 8579.62 | 5096.29
[5 empty] | Subtotal mano de obra: |  | 12172.4
3 |  |  |  | Herramientas
|  | % |  | Herramientas | 2 | 12528.6 | 250.57
[5 empty] | Costos directos (1+2+3): |  | 12779.2