## Hoja 1
YCR026 | Ud |  | Puerta metálica para acceso de vehículos, en vallado provisional de solar.
Puerta para acceso de vehículos de chapa de acero galvanizado, de dos hojas, de 4,0x2,0 m, con lengüetas para candado y herrajes de cierre al suelo, colocada en vallado provisional de solar, sujeta mediante postes del mismo material, anclados al terreno con dados de hormigón H-20, clase de exposición ambiental A1, tamaño máximo del agregado 19,0 mm, consistencia plástica, amortizable en 5 usos.
Código |  | Unidad |  | Descripción | Cantidad | Costo unitario | Costo parcial
1 |  |  |  | Materiales
mt50spv011h |  | Ud |  | Puerta para acceso de vehículos de chapa de acero galvanizado, de dos hojas, de 4,0x2,0 m, con lengüetas para candado y herrajes de cierre al suelo, sujeta mediante postes del mismo material. | 0.2 | 15437.1 | 3087.43
mt10hmf080Ff |  | m³ |  | Hormigón masivo H-20, clase de exposición ambiental A1, tamaño máximo del agregado 19 mm, consistencia plástica, elaborado, según CIRSOC 201 2005. | 0.25 | 2395.89 | 598.97
[5 empty] | Subtotal materiales: |  | 3686.4
2 |  |  |  | Mano de obra
mo119 |  | h |  | Oficial 1ª Seguridad y Salud. | 0.594 | 11912.7 | 7076.12
mo120 |  | h |  | Peón Seguridad y Salud. | 0.594 | 8579.62 | 5096.29
[5 empty] | Subtotal mano de obra: |  | 12172.4
3 |  |  |  | Herramientas
|  | % |  | Herramientas | 2 | 15858.8 | 317.18
[5 empty] | Costos directos (1+2+3): |  | 16176