## Hoja 1
YSM005 | m |  | Cinta de señalización con soportes hincados al terreno.
Cinta de señalización, de material plástico, de 8 cm de ancho, impresa por ambas caras en franjas de color amarillo y negro, sujeta a soportes de barra nervurada de acero ADN 420 S de 1,2 m de longitud y 16 mm de diámetro, hincados en el terreno cada 3,00 m, utilizada como señalización y delimitación de zonas de trabajo con maquinaria en funcionamiento. Amortizables los soportes en 3 usos y los tapones protectores en 3 usos.
Código |  | Unidad |  | Descripción | Cantidad | Costo unitario | Costo parcial
1 |  |  |  | Materiales
mt50bal010n |  | m |  | Cinta de señalización, de material plástico, de 8 cm de ancho y 0,05 mm de espesor, impresa por ambas caras en franjas de color amarillo y negro. | 1 | 1.82 | 1.82
mt07aco090d |  | kg |  | Acero en barras nervuradas, ADN 420 S, de varios diámetros, según IRAM-IAS U 500-207. | 0.31 | 34.65 | 10.74
mt50spr045 |  | Ud |  | Tapón protector de PVC, tipo seta, de color rojo, para protección de los extremos de las armaduras. | 0.163 | 1.45 | 0.24
[5 empty] | Subtotal materiales: |  | 12.8
2 |  |  |  | Mano de obra
mo120 |  | h |  | Peón Seguridad y Salud. | 0.142 | 8579.62 | 1218.31
[5 empty] | Subtotal mano de obra: |  | 1218.31
3 |  |  |  | Herramientas
|  | % |  | Herramientas | 2 | 1231.11 | 24.62
[5 empty] | Costos directos (1+2+3): |  | 1255.73