## Hoja 1
YSM020 | m |  | Malla de señalización de zona de riesgo.
Malla de señalización de polietileno de alta densidad (200 g/m²), color naranja, de 1,20 m de altura, sujeta mediante bridas de nylon a puntales metálicos telescópicos colocados cada 1,50 m, utilizada como señalización y delimitación de zona de riesgo. Amortizable la malla en 1 uso y los puntales en 15 usos.
Código |  | Unidad |  | Descripción | Cantidad | Costo unitario | Costo parcial
1 |  |  |  | Materiales
mt50spr040b |  | m |  | Malla de señalización de polietileno de alta densidad (200 g/m²), doblemente reorientada, con tratamiento ultravioleta, color naranja, de 1,2 m de altura. | 1 | 8.81 | 8.81
mt50spa081a |  | Ud |  | Puntal metálico telescópico, de hasta 3 m de altura. | 0.059 | 242.82 | 14.33
mt50spr046 |  | Ud |  | Brida de nylon, de 4,8x200 mm. | 2.67 | 0.49 | 1.31
[5 empty] | Subtotal materiales: |  | 24.45
2 |  |  |  | Mano de obra
mo120 |  | h |  | Peón Seguridad y Salud. | 0.237 | 8579.62 | 2033.37
[5 empty] | Subtotal mano de obra: |  | 2033.37
3 |  |  |  | Herramientas
|  | % |  | Herramientas | 2 | 2057.82 | 41.16
[5 empty] | Costos directos (1+2+3): |  | 2098.98