## Hoja 1
IFI009 | Ud | Colector.
Colector de latón, en H, "FITTINGS ESTÁNDAR", con entrada de 20 mm de diámetro y 3 ramales a 45°, una de 20 mm y dos de 16 mm de diámetro, sistema de unión Eco-Press, con prensado tipo RF, para cañería de polietileno reticulado (PEX).
Código |  |  | Unidad | Descripción | Cantidad | Costo unitario | Costo parcial
1 |  |  |  | Materiales
mt37alf120a |  |  | Ud | Colector de latón, en H, "FITTINGS ESTÁNDAR", con entrada de 20 mm de diámetro y 3 ramales a 45°, una de 20 mm y dos de 16 mm de diámetro, sistema de unión Eco-Press, con prensado tipo RF, para cañería de polietileno reticulado (PEX). | 1 | 389.92 | 389.92
mt37www010 |  |  | Ud | Material auxiliar para instalaciones de plomería. | 1 | 22.07 | 22.07
[5 empty] | Subtotal materiales: |  | 411.99
2 |  |  |  | Mano de obra
mo008 |  |  | h | Oficial plomero. | 0.108 | 33423.5 | 3609.74
mo107 |  |  | h | Medio oficial plomero. | 0.108 | 24268.4 | 2620.99
[5 empty] | Subtotal mano de obra: |  | 6230.73
3 |  |  |  | Herramientas
|  |  | % | Herramientas | 2 | 6642.72 | 132.85
Coste de mantenimiento decenal: $ 474,29 en los primeros 10 años. |  |  |  |  | Costos directos (1+2+3): |  | 6775.57