## Hoja 1
IFI013 | Ud | Instalación interior para galería.
Instalación interior de plomería para galería con dotación para: pileta de pileta de pileta de lavadero, toma y llave de paso para lavadora, realizada con caño de polietileno reticulado (PE-X), "FITTINGS ESTÁNDAR", para la red de agua fría y caliente que conecta la ramal a 45° particular o una de sus ramificaciones con cada uno de los artefactos sanitarios, con los diámetros necesarios para cada punto de servicio. Incluso llaves de paso de cuarto húmedo para el corte del suministro de agua, de latón, material auxiliar para montaje y sujeción a la obra, ramal a 45° particular, accesorios de ramales a 45°. El precio no incluye las ayudas de albañilería para instalaciones.
Código |  | Unidad | Descripción | Cantidad | Costo unitario | Costo parcial
1 |  |  | Materiales
mt37tpf400a |  | Ud | Material auxiliar para montaje y sujeción a la obra de las cañerías de polietileno reticulado (PE-Xa), "FITTINGS ESTÁNDAR", de 16 mm de diámetro exterior. | 2.7 | 1.45 | 3.92
mt37tpf010ag |  | m | Caño de polietileno reticulado (PE-Xa), "FITTINGS ESTÁNDAR", de 16 mm de diámetro exterior, serie 4, clase 1-2-5/8 bar y clase 4/10 bar, suministrado en rollos, según ISO 15875-2, con el precio incrementado el 30% en concepto de accesorios y piezas especiales. | 2.7 | 37.7 | 101.79
mt37tpf400b |  | Ud | Material auxiliar para montaje y sujeción a la obra de las cañerías de polietileno reticulado (PE-Xa), "FITTINGS ESTÁNDAR", de 20 mm de diámetro exterior. | 13.4 | 1.92 | 25.73
mt37tpf010bg |  | m | Caño de polietileno reticulado (PE-Xa), "FITTINGS ESTÁNDAR", de 20 mm de diámetro exterior, serie 5, clase 1-2-5/6 bar y clase 4/8 bar, suministrado en rollos, según ISO 15875-2, con el precio incrementado el 30% en concepto de accesorios y piezas especiales. | 13.4 | 50 | 670
mt37avf010b |  | Ud | Válvula de esfera, de latón, de 20 mm de diámetro, "FITTINGS ESTÁNDAR", sistema de unión Eco-Press, con prensado tipo RF, para cañería de polietileno reticulado (PEX). | 2 | 346.58 | 693.16
mt37avf170d |  | Ud | Mando de palanca, con embellecedor, "FITTINGS ESTÁNDAR". | 2 | 161.7 | 323.4
mt31gcg070a |  | Ud | Llave de paso para lavadora o lavavajillas, para roscar, gama básica, de 1/2" de diámetro. | 1 | 30576.1 | 30576.1
|  |  |  | Subtotal materiales: |  | 32394.1
2 |  |  | Mano de obra
mo008 |  | h | Oficial plomero. | 3.389 | 33423.5 | 113272
mo107 |  | h | Medio oficial plomero. | 3.389 | 24268.4 | 82245.7
|  |  |  | Subtotal mano de obra: |  | 195518
3 |  |  | Herramientas
|  | % | Herramientas | 2 | 227912 | 4558.24
Coste de mantenimiento decenal: $ 25.571,75 en los primeros 10 años. |  |  |  | Costos directos (1+2+3): |  | 232470